## F-15-1 分部分项工程清单与计价表
F-15-1：分部分项工程清单与计价表
工程名称：12米宽实验室--建筑与装饰 |  |  |  | 标段：云南工商学院建筑工程学院拟建结构实验室项目 | [6 empty] | 第1页 共10页
序号 | 项目编码 | 项目名称 | 项目特征 |  | 计量 单位 | 工程量 | 金额（元） | [6 empty] | 备 注
[7 empty] | 综合 单价 | 合价 | 其中
[9 empty] | 人工费 |  |  | 机械费 | 暂估价
[9 empty] | 定额 人工费 | 规费
拆除工程
1 | 011605001001 | 平面块料拆除 | 1.拆除内容:瓷砖地面 2.拆除的基层类型:结合层及垫层 3.备注:包含基层拆除，弃渣运距自行考虑 |  | m2 | 408
2 | 011601001001 | 砖砌体拆除 | 1.砌体名称:砖旗台、花池拆除 2.砌体材质:砖墙、砌块墙 3.拆除高度:综合考虑 4.备注:弃渣运距，自行考虑 |  | m3 | 7.68
土石方工程
3 | 010101002001 | 挖一般土方 | 1.土壤类别:综合 2.挖土深度:垫层底部 3.弃土运距:自行考虑 |  | m3 | 23.83
4 | 010101002002 | 挖一般土方 | 1.土壤类别:综合 2.挖土深度:垫层底部 3.弃土运距:坑边堆放 |  | m3 | 12.98
5 | 010103001001 | 回填方 | 1.密实度要求:夯填 2.填方材料品种:压实系数不小于0.95 3.填方粒径要求:满足设计及规范要求 4.填方来源、运距:场内土 |  | m3 | 12.98
钢筋混凝土工程
本页小计
注：1.本表为分部分项和施工技术措施项目清单及计价表通用表式，使用时表头名称可简化为其中一类的计价表； 2.工程招投标时“暂估价”按招标文件指定价格计入，竣工结算时以合同双方确认价格替换计入综合单价内； 3.本表中“暂估价”为材料、设备暂估价。
F-15-1：分部分项工程清单与计价表
工程名称：12米宽实验室--建筑与装饰 |  |  |  | 标段：云南工商学院建筑工程学院拟建结构实验室项目 | [6 empty] | 第2页 共10页
序号 | 项目编码 | 项目名称 | 项目特征 |  | 计量 单位 | 工程量 | 金额（元） | [6 empty] | 备 注
[7 empty] | 综合 单价 | 合价 | 其中
[9 empty] | 人工费 |  |  | 机械费 | 暂估价
[9 empty] | 定额 人工费 | 规费
6 | 010404001001 | 垫层 | 1.垫层材料种类、配合比、厚度:3：7砂石 2.压实度:≥0.97 |  | m3 | 4.46
7 | 010501001001 | 垫层 | 1.混凝土种类:商砼 2.混凝土强度等级:C15 3.运输:泵送 |  | m3 | 5.17
8 | 010501003001 | 独立基础 | 1.混凝土种类:商砼 2.混凝土强度等级:C30 3.运输:泵送 |  | m3 | 8.56
9 | 010503002001 | 矩形梁 | 1.混凝土种类:商砼 2.混凝土强度等级:C30 3.运输:泵送 |  | m3 | 7.56
10 | 010502001001 | 矩形柱 | 1.混凝土种类:商砼 2.混凝土强度等级:C30 3.运输:泵送 |  | m3 | 0.64
11 | 010515001001 | 现浇构件钢筋 | 1.现浇构件钢筋 2.钢筋种类、规格:HRB400 8 3.做法:包含制作、安装、场内运输 |  | t | 0.258
12 | 010515001002 | 现浇构件钢筋 | 1.现浇构件钢筋 2.钢筋种类、规格:HRB400 10 3.做法:包含制作、安装、场内运输 |  | t | 0.101
本页小计
注：1.本表为分部分项和施工技术措施项目清单及计价表通用表式，使用时表头名称可简化为其中一类的计价表； 2.工程招投标时“暂估价”按招标文件指定价格计入，竣工结算时以合同双方确认价格替换计入综合单价内； 3.本表中“暂估价”为材料、设备暂估价。
F-15-1：分部分项工程清单与计价表
工程名称：12米宽实验室--建筑与装饰 |  |  |  | 标段：云南工商学院建筑工程学院拟建结构实验室项目 | [6 empty] | 第3页 共10页
序号 | 项目编码 | 项目名称 | 项目特征 |  | 计量 单位 | 工程量 | 金额（元） | [6 empty] | 备 注
[7 empty] | 综合 单价 | 合价 | 其中
[9 empty] | 人工费 |  |  | 机械费 | 暂估价
[9 empty] | 定额 人工费 | 规费
13 | 010515001003 | 现浇构件钢筋 | 1.现浇构件钢筋 2.钢筋种类、规格:HRB400 12 3.做法:包含制作、安装、场内运输 |  | t | 0.15
14 | 010515001004 | 现浇构件钢筋 | 1.现浇构件钢筋 2.钢筋种类、规格:HPB300 Φ16 3.做法:包含制作、安装、场内运输 |  | t | 0.86
15 | 010516003001 | 机械连接 | 1.连接方式:直螺纹连接 2.螺纹套筒种类:直螺纹 3.规格:Φ16 |  | 个 | 36
外围护工程
16 | 010401003001 | 实心砖墙 | 1.砖品种、规格、强度等级:M25免烧砖200mm厚 2.墙体类型:外墙 3.砂浆强度等级、配合比:M5.0混合砂浆砌筑 |  | m3 | 9.99
本页小计
注：1.本表为分部分项和施工技术措施项目清单及计价表通用表式，使用时表头名称可简化为其中一类的计价表； 2.工程招投标时“暂估价”按招标文件指定价格计入，竣工结算时以合同双方确认价格替换计入综合单价内； 3.本表中“暂估价”为材料、设备暂估价。
F-15-1：分部分项工程清单与计价表
工程名称：12米宽实验室--建筑与装饰 |  |  |  | 标段：云南工商学院建筑工程学院拟建结构实验室项目 | [6 empty] | 第4页 共10页
序号 | 项目编码 | 项目名称 | 项目特征 |  | 计量 单位 | 工程量 | 金额（元） | [6 empty] | 备 注
[7 empty] | 综合 单价 | 合价 | 其中
[9 empty] | 人工费 |  |  | 机械费 | 暂估价
[9 empty] | 定额 人工费 | 规费
17 | 070111005001 | 压型钢板围护结构 | 1.压型钢板厚度、复合板厚度:墙板内外侧均采用厚度为0.45的压型钢板，外板采用白色、红色氟碳漆喷涂压型钢板,内板采用白色烤漆压型钢板,颜色也可由甲方自行调整 2.复合板夹心材料品种、层数、型号、规格:岩棉夹芯厚度为100mm厚 3.备注:做法详见17J925-1图集第1-24页外墙8:墙体采用金属岩棉板，夹芯板及其辅件的要求与规定见17J925-1总说明 |  | m2 | 285.91
金属结构工程
本页小计
注：1.本表为分部分项和施工技术措施项目清单及计价表通用表式，使用时表头名称可简化为其中一类的计价表； 2.工程招投标时“暂估价”按招标文件指定价格计入，竣工结算时以合同双方确认价格替换计入综合单价内； 3.本表中“暂估价”为材料、设备暂估价。
F-15-1：分部分项工程清单与计价表
工程名称：12米宽实验室--建筑与装饰 |  |  |  | 标段：云南工商学院建筑工程学院拟建结构实验室项目 | [6 empty] | 第5页 共10页
序号 | 项目编码 | 项目名称 | 项目特征 |  | 计量 单位 | 工程量 | 金额（元） | [6 empty] | 备 注
[7 empty] | 综合 单价 | 合价 | 其中
[9 empty] | 人工费 |  |  | 机械费 | 暂估价
[9 empty] | 定额 人工费 | 规费
18 | 010603002001 | 空腹钢柱 | 1.柱类型:无缝钢管（空腹） 2.钢材品种、规格:普通碳素钢 Q235B 3.单根柱质量:3t以内 4.螺栓种类:普通螺栓 5.探伤要求:超声波探伤 6.防腐要求:钢构性防腐底漆采用环氧底漆、钢构件除锈后用两道红丹底漆打底和灰色面漆两道、颜色综合考虑 7.防火要求:耐火极限2.5小时 |  | t | 0.655
19 | 010606001001 | 钢支撑、钢拉条 | 1.钢材品种、规格:普通碳素钢 Q235B 2.构件类型:墙面拉杆及屋面屋架 3.安装高度:6m 4.螺栓种类:M20-CO型花篮螺栓 5.探伤要求:超声波探伤 6.防腐要求:钢构性防腐底漆采用环氧底漆、钢构件除锈后用两道红丹底漆打底和灰色面漆两道、颜色综合考虑 |  | t | 2.059
本页小计
注：1.本表为分部分项和施工技术措施项目清单及计价表通用表式，使用时表头名称可简化为其中一类的计价表； 2.工程招投标时“暂估价”按招标文件指定价格计入，竣工结算时以合同双方确认价格替换计入综合单价内； 3.本表中“暂估价”为材料、设备暂估价。
F-15-1：分部分项工程清单与计价表
工程名称：12米宽实验室--建筑与装饰 |  |  |  | 标段：云南工商学院建筑工程学院拟建结构实验室项目 | [6 empty] | 第6页 共10页
序号 | 项目编码 | 项目名称 | 项目特征 |  | 计量 单位 | 工程量 | 金额（元） | [6 empty] | 备 注
[7 empty] | 综合 单价 | 合价 | 其中
[9 empty] | 人工费 |  |  | 机械费 | 暂估价
[9 empty] | 定额 人工费 | 规费
20 | 010606002001 | 钢檩条 | 1.钢材品种、规格:普通碳素钢 Q235B 2.构件类型:檩条 3.安装高度:6m 4.螺栓种类:M20-CO型花篮螺栓 5.探伤要求:超声波探伤 6.防腐要求:钢构性防腐底漆采用环氧底漆、钢构件除锈后用两道红丹底漆打底和灰色面漆两道、颜色综合考虑 |  | t | 2.586
门窗工程
21 | 010803001001 | 金属卷帘(闸）门 | 1.门代号及洞口尺寸:JLM3030/3000*3000mm 2.门材质:金属卷帘门，满足甲方使用需求 3.启动装置品种、规格:手动 4.备注:标准仓库门做法详见图集02J611-1，防火等级二级 |  | 樘 | 2
本页小计
注：1.本表为分部分项和施工技术措施项目清单及计价表通用表式，使用时表头名称可简化为其中一类的计价表； 2.工程招投标时“暂估价”按招标文件指定价格计入，竣工结算时以合同双方确认价格替换计入综合单价内； 3.本表中“暂估价”为材料、设备暂估价。
F-15-1：分部分项工程清单与计价表
工程名称：12米宽实验室--建筑与装饰 |  |  |  | 标段：云南工商学院建筑工程学院拟建结构实验室项目 | [6 empty] | 第7页 共10页
序号 | 项目编码 | 项目名称 | 项目特征 |  | 计量 单位 | 工程量 | 金额（元） | [6 empty] | 备 注
[7 empty] | 综合 单价 | 合价 | 其中
[9 empty] | 人工费 |  |  | 机械费 | 暂估价
[9 empty] | 定额 人工费 | 规费
22 | 010803001002 | 金属卷帘(闸）门 | 1.门代号及洞口尺寸:JLM4530/4500*3000 2.门材质:金属卷帘门，满足甲方使用需求 3.启动装置品种、规格:手动 4.备注:标准仓库门做法详见图集02J611-1，防火等级二级 |  | 樘 | 1
23 | 010807001001 | 金属（塑钢、断桥）窗 | 1.窗代号及洞口尺寸:铝合金推拉窗 2.框、扇材质:铝合金 3.玻璃品种、厚度:8厚安全玻璃 4.备注:标准仓库门做法详见图集02J611-1，防火等级二级 |  | m2 | 54.78
屋面工程
本页小计
注：1.本表为分部分项和施工技术措施项目清单及计价表通用表式，使用时表头名称可简化为其中一类的计价表； 2.工程招投标时“暂估价”按招标文件指定价格计入，竣工结算时以合同双方确认价格替换计入综合单价内； 3.本表中“暂估价”为材料、设备暂估价。
F-15-1：分部分项工程清单与计价表
工程名称：12米宽实验室--建筑与装饰 |  |  |  | 标段：云南工商学院建筑工程学院拟建结构实验室项目 | [6 empty] | 第8页 共10页
序号 | 项目编码 | 项目名称 | 项目特征 |  | 计量 单位 | 工程量 | 金额（元） | [6 empty] | 备 注
[7 empty] | 综合 单价 | 合价 | 其中
[9 empty] | 人工费 |  |  | 机械费 | 暂估价
[9 empty] | 定额 人工费 | 规费
24 | 010901002001 | 型材屋面 | 1.型材品种、规格:压型钢板波形瓦 2.做法:06J925-2第15页屋5-3，彩钢岩棉夹芯板屋面，面板选用01J925-1中52页JYB35-125-750版型面板底板均采用厚度为0.45mm的压型钢板，岩棉夹芯板厚度100mm,双面镀锌量大于等于180g/m^U2^U。面板采用浅灰色氟碳漆喷涂压型钢板，底板采用乳白色烤漆压型钢板，颜色也可由甲方自行调整 3.说明:包含天沟 |  | m2 | 331.42
楼地面工程
25 | 011101003001 | 混凝土楼地面 | 1.面层厚度、砂浆配合比:灰色地坪漆 2.刚性层厚度、混凝土强度等级:100mm厚C20混凝土刚性地坪，配置单层双向6构造防开裂钢筋，间距200mm 3.基层处理:素土夯实，压实系数≥0.94 |  | m2 | 65.6
本页小计
注：1.本表为分部分项和施工技术措施项目清单及计价表通用表式，使用时表头名称可简化为其中一类的计价表； 2.工程招投标时“暂估价”按招标文件指定价格计入，竣工结算时以合同双方确认价格替换计入综合单价内； 3.本表中“暂估价”为材料、设备暂估价。
F-15-1：分部分项工程清单与计价表
工程名称：12米宽实验室--建筑与装饰 |  |  |  | 标段：云南工商学院建筑工程学院拟建结构实验室项目 | [6 empty] | 第9页 共10页
序号 | 项目编码 | 项目名称 | 项目特征 |  | 计量 单位 | 工程量 | 金额（元） | [6 empty] | 备 注
[7 empty] | 综合 单价 | 合价 | 其中
[9 empty] | 人工费 |  |  | 机械费 | 暂估价
[9 empty] | 定额 人工费 | 规费
26 | 011101001001 | 水泥砂浆楼地面 | 1.部位:拆除区域恢复，实验室地面、图示蓝色区域另计 2.面层厚度、砂浆配合比:20厚1:2水泥砂浆面层铁板赶光 |  | m2 | 98
墙柱面工程
外墙面
27 | 011201001001 | 墙面一般抹灰 | 1.墙体类型:外墙/砌块墙 2.底层厚度、砂浆配合比:20mm厚水泥砂浆 |  | m2 | 50.31
28 | 011406001001 | 抹灰面油漆 | 1.基层类型:一般抹灰面 2.腻子种类:普通腻子 3.油漆品种、刷漆遍数:乳胶漆 |  | m2 | 50.31
内墙面
29 | 011201001002 | 墙面一般抹灰 | 1.墙体类型:内墙/砌块墙 2.底层厚度、砂浆配合比:20mm厚水泥砂浆 |  | m2 | 49.59
30 | 011406001002 | 抹灰面油漆 | 1.基层类型:一般抹灰面 2.油漆品种、刷漆遍数:双飞粉 |  | m2 | 49.59
其他
本页小计
注：1.本表为分部分项和施工技术措施项目清单及计价表通用表式，使用时表头名称可简化为其中一类的计价表； 2.工程招投标时“暂估价”按招标文件指定价格计入，竣工结算时以合同双方确认价格替换计入综合单价内； 3.本表中“暂估价”为材料、设备暂估价。
F-15-1：分部分项工程清单与计价表
工程名称：12米宽实验室--建筑与装饰 |  |  |  | 标段：云南工商学院建筑工程学院拟建结构实验室项目 | [6 empty] | 第10页 共10页
序号 | 项目编码 | 项目名称 | 项目特征 |  | 计量 单位 | 工程量 | 金额（元） | [6 empty] | 备 注
[7 empty] | 综合 单价 | 合价 | 其中
[9 empty] | 人工费 |  |  | 机械费 | 暂估价
[9 empty] | 定额 人工费 | 规费
31 | 010507001001 | 散水、坡道 | 1.基层处理:素土夯实 2.垫层材料种类、厚度:100mm厚碎砖（石、卵石）粘土夯实垫层 3.面层厚度:60mm厚C15混凝土提浆抹面 4.混凝土种类:自行考虑 |  | m2 | 40.2
32 | 040201022001 | 排水沟、截水沟 | 1.断面尺寸:400*400mm 2.垫层：材料品种、厚度:100mm厚碎石垫层 3.排水沟材料品种及厚度:C25商砼 4.盖板材质、规格:铸铁重压雨篦子 5.说明:大样详见建施07，包含模板制作、安装、拆除 |  | m | 68.8
33 | 010902004001 | 屋面排水管 | 1.排水管品种、规格:UPVC管 2.雨水斗、山墙出水口品种、规格:塑料雨水斗 |  | m | 44.8
本页小计
合计
注：1.本表为分部分项和施工技术措施项目清单及计价表通用表式，使用时表头名称可简化为其中一类的计价表； 2.工程招投标时“暂估价”按招标文件指定价格计入，竣工结算时以合同双方确认价格替换计入综合单价内； 3.本表中“暂估价”为材料、设备暂估价。

## F-15-2 施工技术措施项目清单与计价表
F-15-2：施工技术措施项目清单与计价表
工程名称：12米宽实验室--建筑与装饰 |  |  |  |  | 标段：云南工商学院建筑工程学院拟建结构实验室项目 | [6 empty] | 第1页 共1页
序号 | 项目编码 | 项目名称 | 项目特征描述 | 计量单位 |  | 工程量 | 金额（元） | [6 empty] | 备注
[7 empty] | 综合 单价 | 合价 | 其中
[9 empty] | 人工费 |  | 机械费 |  | 暂估价
[9 empty] | 定额 人工费 | 规费
1 | 011705001001 | 大型机械设备进出场及安拆 | 1.说明:由施工单位结合企业自身施工组织设计，自行考虑报价，包含整个项目大型机械及出场安拆费 | 项 |  | 1
2 | 011701001001 | 综合脚手架 | 1.檐口高度:详见图纸 2.说明:由施工单位结合企业自身施工组织设计，自行考虑报价 | 项 |  | 1
3 | 011702001001 | 垫层模板 | 1.基础类型:垫层 2.材质及规格:自行考虑 | m2 |  | 21.44
4 | 011702001002 | 独立基础模板 | 1.基础类型:独立基础 2.材质及规格:自行考虑 | m2 |  | 30.14
5 | 011702002001 | 矩形柱 | 1.支撑高度:1m以内 2.材质及规格:自行考虑 | m2 |  | 4.4
6 | 011702006001 | 矩形梁 | 1.支撑高度:结合图纸自行考虑 2.材质及规格:自行考虑 | m2 |  | 60.48
7 | 011703001001 | 垂直运输 | 1.建筑物檐口高度、层数:详见图纸 2.说明:由施工单位结合企业自身施工组织设计，自行考虑报价 | 项 |  | 1
本页小计
合计
注：1.本表为分部分项和施工技术措施项目清单及计价表通用表式，使用时表头名称可简化为其中一类的计价表； 2.工程招投标时“暂估价”按招标文件指定价格计入，竣工结算时以合同双方确认价格替换计入综合单价内； 3.本表中“暂估价”为材料、设备暂估价。

## F-19 施工组织措施项目清单与计价表
F-19：施工组织措施项目清单与计价表
工程名称：12米宽实验室--建筑与装饰 |  |  |  | 标段：云南工商学院建筑工程学院拟建结构实验室项目 |  |  |  |  | 第 1 页 共 1 页
序号 | 项目编号 | 项目名称 | 计算基础 |  | 费率 (%) | 金额 (元) | 调整费率 (%) | 调整后金额 (元) |  | 备注
1 |  | 绿色施工及安全文明施工措施费
1.1 | 011707001001 | 安全文明施工及环境保护费 |  |  | 5.12 |  |  |  |  | 定额人工费+定额机械费×8%
1.2 | 011707001002 | 临时设施费 |  |  | 2.76 |  |  |  |  | 定额人工费+定额机械费×8%
1.3 | 01B001 | 绿色施工措施费 |  |  | 0 |  |  |  |  | 定额人工费+定额机械费×8%
2 | 011707005001 | 冬、雨季施工增加费、工程定位复测、工程点交、场地清理费 |  |  | 3.72 |  |  |  |  | 定额人工费+定额机械费×8%
3 | 011707002001 | 夜间施工增加费 |  |  | 0.5 |  |  |  |  | 定额人工费+定额机械费×8%
4 | 01B002 | 特殊地区施工增加费 |  |  | 0 |  |  |  |  | 定额人工费+定额机械费×8%
5 | 01B003 | 压缩工期增加费 |  |  | 0 |  |  |  |  | 定额人工费+定额机械费
6 | 01B004 | 行车、 行人干扰增加费 |  |  | 0 |  |  |  |  | 定额人工费+定额机械费×8%
7 | 011707007001 | 已完工程及设备保护费 |  |  | 0
8 | 01B005 | 其他施工组织措施项目费 |  |  | 0
合 计
注：1.“其他施工组织措施费”在计价时需列出具体费用名称； 2.工程结算时按合同约定调整费率和金额。

## F-20 其他项目清单与计价表
F-20：其他项目清单与计价表
工程名称：12米宽实验室--建筑与装饰 |  | 标段：云南工商学院建筑工程学院拟建结构实验室项目 |  |  | 第 1 页 共 1 页
序号 | 项目名称 |  | 金额(元) | 结算金额(元) |  | 备注
1 | 暂列金额 |  |  |  |  | 详见明细表F-21
2 | 暂估价
2.1 | 材料（设备）暂估价 |  |  |  |  | 详见明细表F-22
2.2 | 专业工程暂估价 |  |  |  |  | 详见明细表F-23
2.3 | 专项技术措施暂估价 |  |  |  |  | 详见明细表F-24
3 | 计日工 |  |  |  |  | 详见明细表F-25
4 | 总承包服务费 |  |  |  |  | 详见明细表F-26
5 | 索赔与现场签证 |  | - |  |  | 详见明细表F-27
6 | 优质工程增加费
7 | 提前竣工增加费
8 | 人工费调整
9 | 机械燃料动力费价差
合 计 | [5 empty] | —
注：1.工程结算时第1.1项、第1.2项分别在施工组织措施项目和其他项目计价表内计列； 2.工程结算时第2.3项在施工技术措施项目计价表内计列； 3.材料（设备)暂估单价进人清单项目综合单价； 4.索赔现现场签字在工程结算期计列。

## F-21 暂列金额明细表
F-21：暂列金额明细表
工程名称：12米宽实验室--建筑与装饰 |  | 标段：云南工商学院建筑工程学院拟建结构实验室项目 |  |  | 第 1 页 共 1 页
序号 | 项目名称 |  | 计量单位 | 暂定金额（元） |  | 备注
1
合 计 | [5 empty] | —
注：1.此表由招标人填写，如不能详列，也可只列暂定金额总额，投标人应将上述暂列金额计入投标总价中； 2.工程结算时序号第1项、第2项分别在施工组织措施项目和其他项目计价表内计列。

## 规费、税金项目计价表
规费、税金项目计价表
工程名称：12米宽实验室--建筑与装饰 |  | 标段：云南工商学院建筑工程学院拟建结构实验室项目 |  |  |  | 第 1 页 共 1 页
序号 | 项目名称 |  | 计算基础 |  | 计算基数 |  | 计算费率(%) | 金额（元）
1 | 其他规费 |  | 工伤保险费+环境保护税+工程排污费
1.1 | 工伤保险费 |  | 分部分项定额人工费+单价措施定额人工费 |  |  |  | 0.5
1.2 | 环境保护税
1.3 | 工程排污费
2 | 税金 |  | 税前工程造价 |  |  |  | 9
合 计
编制人（造价人员）： |  |  |  | 复核人（造价工程师）：