## 硬件
函证中心硬件设备需求表
| 设备名称 | 产品参数及指标功能 | 参考品牌 | 单位 | 数量
1 | 24口企业级交换机 | 1、类型：千兆交换机； 2、端口数量：24个10/100/1000BASE-T； 3、交换容量：≥336Gbps/3.36Tbps； 4、包转发率：≥51/126Mbps； 5、电源电压：100-240V，50/60Hz； 6、功耗：≤30W； 7、安装配件及设备调试。 | 华为、锐捷、华三 | 台 | 1
2 | 企业级无线路由 | 1、LAN/WAN接口：3个10/100/1000Base-T电口； 2、带机151-200负载均衡； 3、WAN口类型：光电复用口； 4、WAN接入口：千兆网口； 5、光模块； 6、安装配件及设备调试。 | 华为、锐捷、华三 | 台 | 1
3 | 应用服务器（函证中心） | 实体塔式服务器 CPU: 2.5 GHz/3.2 GHz 16线程 内存: 32G 硬盘: 5T（含系统盘500G） | 戴尔、华为、联想 | 台 | 1
4 | 数据库服务器（函证中心） | 实体塔式服务器 CPU:2.5 GHz/3.2 GHz 16线程 内存: 32G 硬盘: 1T | 戴尔、华为、联想 | 台 | 1
5 | 无线扫码枪 | 充电底座，高速款，支持一/二维扫描，2.4G无线+蓝牙连接 | 得力、科密、驰腾 | 把 | 4
6 | 扫描仪1台 | 接口类型USB2.0；光学分辨率(dpi)600x600dpi；最大幅面A3彩色双面；扫描仪类型：馈纸式扫描仪 高速档案卷宗扫描 | 富士通、爱普生、佳能 | 台 | 1
7 | 彩色打印机 | 彩色激光打印机 A4打印复印扫描一体机复合机 | 佳能、惠普、爱普生、兄弟 | 台 | 1
8 | 黑白打印机 | 类型：黑白激光打印机复印扫描一体机 功能：支持手机无线远程连接 | 佳能、惠普、联想、得力 | 台 | 1
9 | 碎纸机 | 碎纸箱容积200L以上，碎纸能力：20分钟连碎，8张同碎。5级保密 | 得力、惠普、科密 | 台 | 1
10 | 电话 | 电话机，磨砂白色 | 中诺、飞利浦、步步高 | 部 | 4
11 | 网络机柜 | 1、（42u）设备机柜； 2、尺寸：≥高度：2000mm宽度*600mm深度*1000mm； 3、带散热风扇 4、安装配件及设备调试。 |  | 台 | 1